## Sheet1
CW |  |  |  | CCW
Torque (Nm) | Voltage |  |  | Torque (Nm) | Voltage
-19.62 | -1.6963 | -19.4406 | 0.16972
-17.1675 | -1.475 | -17.1994
-14.715 | -1.2442 | -14.8621
-12.2625 | -1.0027 | -12.4158
-9.81 | -0.74543 | -9.8108 |  | 0.04302
-7.3575 | -0.50948 | -7.4214 |  | 0.04302
-4.905 | -0.27823 | -5.0795 |  | 0.04302
-2.4525 | -0.037541 | -2.6421 |  | 0.04302 | [5 empty] | 0.2284
0 | 0.2284 | 0.051139 |  | 0.04302 | [5 empty] | 0.2119 | 0.034321 |  |  |  |  | Y from curve fitted line
2.4525 | 0.49029 | 2.7032 |  | 0.04302 | [6 empty] | 0.034321 |  |  | -0.77202 | -9.81 | -9.7956
4.905 | 0.72933 | 5.124 |  | 0.04302 | [6 empty] | 0.034321 |  |  | -0.52339 | -7.3575 | -7.3341
7.3575 | 0.9721 | 7.5825 |  | 0.04302 | [6 empty] | 0.034321 |  |  | -0.27881 | -4.905 | -4.9127
9.81 | 1.2117 | 10.0088 |  | 0.04302 | [6 empty] | 0.034321 |  | -0.03903 | -0.03903 | -2.4525 | -2.5388
12.2625 | 1.4591 | 12.5143 |  | 0.04302 | [6 empty] | 0.034321 |  | 0.17757 | 0.2119 | 0 | -0.054573
14.715 | 1.6795 | 14.7461 |  | 0.04302 | [6 empty] | 0.034321 |  | 0.44088 | 0.4752 | 2.4525 | 2.5522
17.1675 | 1.9223 | 17.2047 |  | 0.04302 | [6 empty] | 0.034321 |  | 0.68585 | 0.72017 | 4.905 | 4.9775
19.62 | 2.1396 | 19.4059 |  | 0.04302 | [6 empty] | 0.034321 |  | 0.9248 | 0.95912 | 7.3575 | 7.3432
-19.62 | -1.6963 | -19.4406 |  | 0.04302 | [8 empty] | 1.1692 | 1.2036 | 9.81 | 9.7632
|  |  |  | 0.04302 | [11 empty] | 0.064189 | standard error of estimate
|  | 0.17006 |  | 0.04302 | [8 empty] | 0.4752
|  |  |  | 0.04302 | [8 empty] | 0.72017
|  |  |  | 0.04302 | [8 empty] | 0.95912
|  |  |  | 0.04302 | [8 empty] | 1.2036
0.04302
-17.1675 | -1.4762 | -1.475 |  | 0.04302
-14.715 | -1.2197 | -1.2442 |  | 0.04302
-12.2625 | -0.99426 | -1.0027 |  | 0.04302
-9.81 | -0.74843 | -0.74543 |  | 0.04302
-7.3575 | -0.50691 | -0.50948 |  | 0.04302
-4.905 | -0.26571 | -0.27823 |  | 0.04302
-2.4525 | -0.016949 | -0.037541 |  | 0.04302
0 | 0.2284 | 0.2284 |  | 0.04302 | [7 empty] | 7.3575
2.4525 | 0.47457 | 0.49029 |  | 0.04302
4.905 | 0.70897 | 0.72933 |  | 0.04302 |  | 0.2119 | 0.04302
7.3575 | 0.94893 | 0.9721 |  | 0.04302
9.81 | 1.1878 | 1.2117 |  | 0.04302
12.2625 | 1.4388 | 1.4591 |  | 0.04302
14.715 | 1.6664 | 1.6795 |  | 0.04302
17.1675 | 1.915 | 1.9223
19.62 | 2.1396
|  |  |  | -1.6963 | -19.62 |  |  | -0.79771 | -9.81
|  |  |  | -1.475 | -17.1675 |  |  | -0.55646 | -7.3575
|  |  |  | -1.2442 | -14.715 |  |  | -0.31434 | -4.905
|  |  |  | -1.0027 | -12.2625 |  |  | -0.068513 | -2.4525
|  |  |  | -0.74543 | -9.81 |  |  | 0.16888 | 0
|  |  |  | -0.50948 | -7.3575 |  |  | 0.41051 | 2.4525
|  |  |  | -0.27823 | -4.905 |  |  | 0.65624 | 4.905
|  |  |  | -0.037541 | -2.4525 |  |  | 0.90303 | 7.3575
|  |  |  | 0.21183 | 0 |  |  | 1.1476 | 9.81
|  |  |  | 0.49029 | 2.4525
|  |  |  | 0.72933 | 4.905 |  |  | -0.79771 | -9.81
|  |  |  | 0.9721 | 7.3575 |  |  | -0.55646 | -7.3575
|  |  |  | 1.2117 | 9.81 |  |  | -0.31434 | -4.905
|  |  |  | 1.4591 | 12.2625 |  |  | -0.068513 | -2.4525
|  |  |  | 1.6795 | 14.715 |  |  | 0.16601 | 0
|  |  |  | 1.9223 | 17.1675 |  |  | 0.41051 | 2.4525
|  |  |  | 2.1396 | 19.62 |  |  | 0.65624 | 4.905
|  |  |  | -1.6963 | -19.62 |  |  | 0.90303 | 7.3575
|  |  |  | -1.4762 | -17.1675 |  |  | 1.1476 | 9.81
|  |  |  | -1.2197 | -14.715 |  |  | -0.79968 | -9.81
|  |  |  | -0.99426 | -12.2625 |  |  | -0.56292 | -7.3575
|  |  |  | -0.74843 | -9.81 |  |  | -0.31993 | -4.905
|  |  |  | -0.50691 | -7.3575 |  |  | -0.084357 | -2.4525
|  |  |  | -0.26571 | -4.905 |  |  | 0.16316 | 0
|  |  |  | -0.016949 | -2.4525 |  |  | 0.4161 | 2.4525
|  |  |  | 0.2119 | 0 |  |  | 0.65678 | 4.905
|  |  |  | 0.47457 | 2.4525 |  |  | 0.89817 | 7.3575
|  |  |  | 0.70897 | 4.905 |  |  | 1.1555 | 9.81
|  |  |  | 0.94893 | 7.3575
|  |  |  | 1.1878 | 9.81
|  |  |  | 1.4388 | 12.2625
|  |  |  | 1.6664 | 14.715
|  |  |  | 1.915 | 17.1675
|  |  |  | 2.1396 | 19.62

## Sheet2
-1.6963 | -1.7393 | -19.62
-1.475 | -1.518 | -17.1675
-1.2442 | -1.2872 | -14.715
-1.0027 | -1.0457 | -12.2625
-0.74543 | -0.78844 | -9.81
-0.50948 | -0.5525 | -7.3575
-0.27823 | -0.32125 | -4.905
-0.037541 | -0.080561 | -2.4525
0.17757 | 0.13456 | 0
0.49029 | 0.44727 | 2.4525
0.72933 | 0.68631 | 4.905
0.9721 | 0.92908 | 7.3575
1.2117 | 1.1687 | 9.81
1.4591 | 1.4161 | 12.2625
1.6795 | 1.6365 | 14.715
1.9223 | 1.8792 | 17.1675
2.1396 | 2.0966 | 19.62
-1.6963 | -1.7393 | -19.62
-1.4762 | -1.5193 | -17.1675
-1.2197 | -1.2627 | -14.715
-0.99426 | -1.0373 | -12.2625
-0.74843 | -0.79145 | -9.81
-0.50691 | -0.54993 | -7.3575
-0.26571 | -0.30873 | -4.905
-0.016949 | -0.059969 | -2.4525
0.17757 | 0.13456 | 0
0.47457 | 0.43155 | 2.4525
0.70897 | 0.66595 | 4.905
0.94893 | 0.90592 | 7.3575
1.1878 | 1.1448 | 9.81
1.4388 | 1.3958 | 12.2625
1.6664 | 1.6234 | 14.715
1.915 | 1.872 | 17.1675
2.1396 | 2.0966 | 19.62